## Pinout
Net Length | FPGA Signal | JA1 |  | FPGA Signal | Net Length
| VIO_OUT (+3.3V) | 1 | 2 | JA1_SMB_nINT
| VCCO_35 | 3 | 4 | IO_0_35
67.53 mm | IO_L5P_T0_AD9P_35 | 5 | 6 | IO_L4N_T0_35 | 67.52 mm
67.52 mm | IO_L5N_T0_AD9N_35 | 7 | 8 | IO_L4P_T0_35 | 67.53 mm
| GND | 9 | 10 | GND
67.52 mm | IO_L6P_T0_35 | 11 | 12 | IO_L1N_T0_AD0N_35 | 67.52 mm
67.52 mm | IO_L6N_T0_VREF_35 | 13 | 14 | IO_L1P_T0_AD0P_35 | 67.53 mm
| GND | 15 | 16 | GND
67.52 mm | IO_L3P_T0_DQS_AD1P_35 | 17 | 18 | IO_L2N_T0_AD8N_35 | 67.53 mm
67.53 mm | IO_L3N_T0_DQS_AD1N_35 | 19 | 20 | IO_L2P_T0_AD8P_35 | 67.52 mm
| GND | 21 | 22 | GND
67.14 mm | IO_L15P_T2_DQS_AD12P_35 | 23 | 24 | IO_L18N_T2_AD13N_35 | 67.14 mm
67.15 mm | IO_L15N_T2_DQS_AD12N_35 | 25 | 26 | IO_L18P_T2_AD13P_35 | 67.15 mm
| GND | 27 | 28 | GND
67.16 mm | IO_L17P_T2_AD5P_35 | 29 | 30 | IO_L16N_T2_35 | 67.15 mm
67.14 mm | IO_L17N_T2_AD5N_35 | 31 | 32 | IO_L16P_T2_35 | 67.15 mm
| GND | 33 | 34 | GND
67.16 mm | IO_L14P_T2_AD4P_SRCC_35 | 35 | 36 | IO_L13N_T2_MRCC_35 | 67.15 mm
67.13 mm | IO_L14N_T2_AD4N_SRCC_35 | 37 | 38 | IO_L13P_T2_MRCC_35 | 67.13 mm
| SMB_I2C_SCL0 | 39 | 40 | SMB_I2C_SDA0
Net Length | FPGA Signal | JA2 |  | FPGA Signal | Net Length
| VIO_OUT (+3.3V) | 1 | 2 | JA2_SMB_nINT
| VCCO_35 | 3 | 4 | IO_25_35
37.54 mm | IO_L22P_T3_AD7P_35 | 5 | 6 | IO_L24N_T3_AD15N_35 | 37.55 mm
37.55 mm | IO_L22N_T3_AD7N_35 | 7 | 8 | IO_L24P_T3_AD15P_35 | 37.54 mm
| GND | 9 | 10 | GND
37.55 mm | IO_L23P_T3_35 | 11 | 12 | IO_L19N_T3_VREF_35 | 37.54 mm
37.54 mm | IO_L23N_T3_35 | 13 | 14 | IO_L19P_T3_35 | 37.55 mm
| GND | 15 | 16 | GND
37.56 mm | IO_L21P_T3_DQS_AD14P_35 | 17 | 18 | IO_L20N_T3_AD6N_35 | 37.56 mm
37.55 mm | IO_L21N_T3_DQS_AD14N_35 | 19 | 20 | IO_L20P_T3_AD6P_35 | 37.55 mm
| GND | 21 | 22 | GND
65.70 mm | IO_L9P_T1_DQS_AD3P_35 | 23 | 24 | IO_L10N_T1_AD11N_35 | 65.69 mm
65.69 mm | IO_L9N_T1_DQS_AD3N_35 | 25 | 26 | IO_L10P_T1_AD11P_35 | 65.69 mm
| GND | 27 | 28 | GND
65.71 mm | IO_L8P_T1_AD10P_35 | 29 | 30 | IO_L7N_T1_AD2N_35 | 65.70 mm
65.70 mm | IO_L8N_T1_AD10N_35 | 31 | 32 | IO_L7P_T1_AD2P_35 | 65.71 mm
| GND | 33 | 34 | GND
65.70 mm | IO_L11P_T1_SRCC_35 | 35 | 36 | IO_L12N_T1_MRCC_35 | 65.67 mm
65.69 mm | IO_L11N_T1_SRCC_35 | 37 | 38 | IO_L12P_T1_MRCC_35 | 65.70 mm
| SMB_I2C_SCL1 | 39 | 40 | SMB_I2C_SDA1
Net Length | FPGA Signal | JB1 |  | FPGA Signal | Net Length
| VIO_OUT (+3.3V) | 1 | 2 | JB1_SMB_nINT
| VCCO_34 | 3 | 4 | IO_25_34
65.26 mm | IO_L1P_T0_34 | 5 | 6 | IO_L2N_T0_34 | 65.26 mm
65.26 mm | IO_L1N_T0_34 | 7 | 8 | IO_L2P_T0_34 | 65.26 mm
| GND | 9 | 10 | GND
65.26 mm | IO_L6P_T0_34 | 11 | 12 | IO_L4N_T0_34 | 65.23 mm
65.26 mm | IO_L6N_T0_VREF_34 | 13 | 14 | IO_L4P_T0_34 | 65.26 mm
| GND | 15 | 16 | GND
65.26 mm | IO_L3P_T0_DQS_PUDC_B_34 | 17 | 18 | IO_L5N_T0_34 | 65.27 mm
65.26 mm | IO_L3N_T0_DQS_34 | 19 | 20 | IO_L5P_T0_34 | 65.27 mm
| GND | 21 | 22 | GND
37.10 mm | IO_L9P_T1_DQS_34 | 23 | 24 | IO_L7N_T1_34 | 37.10 mm
37.11 mm | IO_L9N_T1_DQS_34 | 25 | 26 | IO_L7P_T1_34 | 37.10 mm
| GND | 27 | 28 | GND
37.10 mm | IO_L8P_T1_34 | 29 | 30 | IO_L10N_T1_34 | 37.10 mm
37.11 mm | IO_L8N_T1_34 | 31 | 32 | IO_L10P_T1_34 | 37.10 mm
| GND | 33 | 34 | GND
37.09 mm | IO_L11P_T1_SRCC_34 | 35 | 36 | IO_L12N_T1_MRCC_34 | 37.10 mm
37.11 mm | IO_L11N_T1_SRCC_34 | 37 | 38 | IO_L12P_T1_MRCC_34 | 37.09 mm
| SMB_I2C_SCL2 | 39 | 40 | SMB_I2C_SDA2
Net Length | FPGA Signal | JB2 |  | FPGA Signal | Net Length
| VIO_OUT (+3.3V) | 1 | 2 | JB2_SMB_nINT
| VCCO_34 | 3 | 4 | IO_0_34
43.09 mm | IO_L23P_T3_34 | 5 | 6 | IO_L24N_T3_34 | 43.09 mm
43.09 mm | IO_L23N_T3_34 | 7 | 8 | IO_L24P_T3_34 | 43.09 mm
| GND | 9 | 10 | GND
43.09 mm | IO_L20P_T3_34 | 11 | 12 | IO_L19N_T3_VREF_34 | 43.09 mm
43.09 mm | IO_L20N_T3_34 | 13 | 14 | IO_L19P_T3_34 | 43.09 mm
| GND | 15 | 16 | GND
43.08 mm | IO_L21P_T3_DQS_34 | 17 | 18 | IO_L22N_T3_34 | 43.10 mm
43.09 mm | IO_L21N_T3_DQS_34 | 19 | 20 | IO_L22P_T3_34 | 43.08 mm
| GND | 21 | 22 | GND
25.38 mm | IO_L15P_T2_DQS_34 | 23 | 24 | IO_L18N_T2_34 | 25.38 mm
25.39 mm | IO_L15N_T2_DQS_34 | 25 | 26 | IO_L18P_T2_34 | 25.39 mm
| GND | 27 | 28 | GND
25.39 mm | IO_L16P_T2_34 | 29 | 30 | IO_L17N_T2_34 | 25.38 mm
25.38 mm | IO_L16N_T2_34 | 31 | 32 | IO_L17P_T2_34 | 25.38 mm
| GND | 33 | 34 | GND
25.38 mm | IO_L14P_T2_SRCC_34 | 35 | 36 | IO_L13N_T2_MRCC_34 | 25.39 mm
25.38 mm | IO_L14N_T2_SRCC_34 | 37 | 38 | IO_L13P_T2_MRCC_34 | 25.38 mm
| SMB_I2C_SCL3 | 39 | 40 | SMB_I2C_SDA3
Net Length | FPGA Signal | JC1 |  | FPGA Signal | Net Length
| VIO_OUT (+3.3V) | 1 | 2 | JC1_SMB_nINT
| VCCO_13 | 3 | 4 | IO_L6N_T0_VREF_13
62.83 mm | IO_L11P_T1_SRCC_13 | 5 | 6 | IO_L12N_T1_MRCC_13 | 62.87 mm
62.83 mm | IO_L11N_T1_SRCC_13 | 7 | 8 | IO_L12P_T1_MRCC_13 | 62.87 mm
| GND | 9 | 10 | GND
62.84 mm | IO_L19P_T3_13 | 11 | 12 | IO_L20N_T3_13 | 62.75 mm
62.83 mm | IO_L19N_T3_VREF_13 | 13 | 14 | IO_L20P_T3_13 | 62.72 mm
| GND | 15 | 16 | GND
62.82 mm | IO_L21P_T3_DQS_13 | 17 | 18 | IO_L22N_T3_13 | 62.83 mm
62.83 mm | IO_L21N_T3_DQS_13 | 19 | 20 | IO_L22P_T3_13 | 62.84 mm
| GND | 21 | 22 | GND
60.58 mm | IO_L15P_T2_DQS_13 | 23 | 24 | IO_L18N_T2_13 | 60.57 mm
60.56 mm | IO_L15N_T2_DQS_13 | 25 | 26 | IO_L18P_T2_13 | 60.56 mm
| GND | 27 | 28 | GND
60.56 mm | IO_L17P_T2_13 | 29 | 30 | IO_L16N_T2_13 | 60.56 mm
60.57 mm | IO_L17N_T2_13 | 31 | 32 | IO_L16P_T2_13 | 60.56 mm
| GND | 33 | 34 | GND
60.57 mm | IO_L14P_T2_SRCC_13 | 35 | 36 | IO_L13N_T2_MRCC_13 | 60.57 mm
60.56 mm | IO_L14N_T2_SRCC_13 | 37 | 38 | IO_L13P_T2_MRCC_13 | 60.56 mm
| SMB_I2C_SCL4 | 39 | 40 | SMB_I2C_SDA4
Net Length | PS Signal | J3 |  | PS Signal | Net Length
| VCCO_MIO1_501 (+1.8V) | 1 | 2 | PS_MIO52_501
| NC | 3 | 4 | PS_MIO53_501
79.27 mm | PS_MIO16_501 | 5 | 6 | PS_MIO19_501 | 79.29 mm
79.29 mm | PS_MIO17_501 | 7 | 8 | PS_MIO18_501 | 79.28 mm
| GND | 9 | 10 | GND
79.28 mm | PS_MIO20_501 | 11 | 12 | PS_MIO23_501 | 79.28 mm
79.29 mm | PS_MIO21_501 | 13 | 14 | PS_MIO22_501 | 79.29 mm
| GND | 15 | 16 | GND
79.28 mm | PS_MIO24_501 | 17 | 18 | PS_MIO27_501 | 79.28 mm
79.29 mm | PS_MIO25_501 | 19 | 20 | PS_MIO26_501 | 79.29 mm
| GND | 21 | 22 | GND
63.70 mm | PS_MIO28_501 | 23 | 24 | PS_MIO31_501 | 63.68 mm
63.68 mm | PS_MIO29_501 | 25 | 26 | PS_MIO30_501 | 63.70 mm
| GND | 27 | 28 | GND
63.69 mm | PS_MIO32_501 | 29 | 30 | PS_MIO35_501 | 63.70 mm
63.70 mm | PS_MIO33_501 | 31 | 32 | PS_MIO34_501 | 63.68 mm
| GND | 33 | 34 | GND
63.69 mm | PS_MIO36_501 | 35 | 36 | PS_MIO39_501 | 63.68 mm
63.69 mm | PS_MIO37_501 | 37 | 38 | PS_MIO38_501 | 63.69 mm
| SMB_I2C_SCL5 | 39 | 40 | SMB_I2C_SDA5
| Signal | J2 |  | Signal
| VP_0 | 1 | 2 | VN_0
| DAC_OUT1/ADC_IN4 | 3 | 4 | DAC_OUT2/ADC_IN5
| GND | 5 | 6 | GND
| SMB_I2C_SCL7 | 7 | 8 | SMB_I2C_SDA7
| GND | 9 | 10 | GND
| BT_AUD_CLK | 11 | 12 | BT_AUD_FSYNC
| BT_AUD_OUT | 13 | 14 | BT_AUD_IN
| MCU_SWCLK/PA13 | 15 | 16 | MCU_SWDIO/PA14
| MCU_nRST | 17 | 18 | MCU_VDDIO2 (+3.3V)
| Zynq nRST(PS_SRST_B_501) | 19 | 20 | GND
| TCK_0 | 21 | 22 | TDI_0
| TMS_0 | 23 | 24 | TDO_0
| VCCO_0 (+3.3V) | 25 | 26 | PGND
| GND | 27 | 28 | GND
| VIN (+3.7-17V) | 29 | 30 | VIN (+3.7-17V)

## Net Groups
Name | Routed length | length mm | Net Class | Match Length Group | Tolerance | Margin
J3_P5 | 3121.03 | 79.2742 | MIO16-27 | MLNetGroup9 | 100 | 0
J3_P6 | 3121.83 | 79.2945 | MIO16-27 | MLNetGroup9 | 100 | 0
J3_P7 | 3121.74 | 79.2922 | MIO16-27 | MLNetGroup9 | 100 | 0
J3_P8 | 3121.36 | 79.2825 | MIO16-27 | MLNetGroup9 | 100 | 0
J3_P11 | 3121.15 | 79.2772 | MIO16-27 | MLNetGroup9 | 100 | 0
J3_P12 | 3121.09 | 79.2757 | MIO16-27 | MLNetGroup9 | 100 | 0
J3_P13 | 3121.54 | 79.2871 | MIO16-27 | MLNetGroup9 | 100 | 0
J3_P14 | 3121.83 | 79.2945 | MIO16-27 | MLNetGroup9 | 100 | 0
J3_P17 | 3121.43 | 79.2843 | MIO16-27 | MLNetGroup9 | 100 | 0
J3_P18 | 3121.23 | 79.2792 | MIO16-27 | MLNetGroup9 | 100 | 0
J3_P19 | 3121.74 | 79.2922 | MIO16-27 | MLNetGroup9 | 100 | 0
J3_P20 | 3121.61 | 79.2889 | MIO16-27 | MLNetGroup9 | 100 | 0
J3_P23 | 2507.8 | 63.6981 | MIO28-39 | MLNetGroup11 | 100 | 0
J3_P24 | 2507.03 | 63.6786 | MIO28-39 | MLNetGroup11 | 100 | 0
J3_P25 | 2507.15 | 63.6816 | MIO28-39 | MLNetGroup11 | 100 | 0
J3_P26 | 2507.76 | 63.6971 | MIO28-39 | MLNetGroup11 | 100 | 0
J3_P29 | 2507.37 | 63.6872 | MIO28-39 | MLNetGroup11 | 100 | 0
J3_P30 | 2507.93 | 63.7014 | MIO28-39 | MLNetGroup11 | 100 | 0
J3_P31 | 2507.87 | 63.6999 | MIO28-39 | MLNetGroup11 | 100 | 0
J3_P32 | 2507.1 | 63.6803 | MIO28-39 | MLNetGroup11 | 100 | 0
J3_P35 | 2507.51 | 63.6908 | MIO28-39 | MLNetGroup11 | 100 | 0
J3_P36 | 2507.27 | 63.6847 | MIO28-39 | MLNetGroup11 | 100 | 0
J3_P37 | 2507.36 | 63.6869 | MIO28-39 | MLNetGroup11 | 100 | 0
J3_P38 | 2507.53 | 63.6913 | MIO28-39 | MLNetGroup11 | 100 | 0
JA1_P5 | 2658.6 | 67.5284 | CLASS_2 | MLNetGroup3 | 50 | 0
JA1_P6 | 2658.1 | 67.5157 | CLASS_2 | MLNetGroup3 | 50 | 0
JA1_P7 | 2658.15 | 67.517 | CLASS_2 | MLNetGroup3 | 50 | 0
JA1_P8 | 2658.56 | 67.5274 | CLASS_2 | MLNetGroup3 | 50 | 0
JA1_P11 | 2658.32 | 67.5213 | CLASS_2 | MLNetGroup3 | 50 | 0
JA1_P12 | 2658.21 | 67.5185 | CLASS_2 | MLNetGroup3 | 50 | 0
JA1_P13 | 2658.44 | 67.5244 | CLASS_2 | MLNetGroup3 | 50 | 0
JA1_P14 | 2658.79 | 67.5333 | CLASS_2 | MLNetGroup3 | 50 | 0
JA1_P17 | 2658.12 | 67.5162 | CLASS_2 | MLNetGroup3 | 50 | 0
JA1_P18 | 2658.66 | 67.53 | CLASS_2 | MLNetGroup3 | 50 | 0
JA1_P19 | 2658.69 | 67.5307 | CLASS_2 | MLNetGroup3 | 50 | 0
JA1_P20 | 2658.31 | 67.5211 | CLASS_2 | MLNetGroup3 | 50 | 0
JA1_P23 | 2643.19 | 67.137 | CLASS_4 | MLNetGroup4 | 50 | 0
JA1_P24 | 2643.41 | 67.1426 | CLASS_4 | MLNetGroup4 | 50 | 0
JA1_P25 | 2643.89 | 67.1548 | CLASS_4 | MLNetGroup4 | 50 | 0
JA1_P26 | 2643.72 | 67.1505 | CLASS_4 | MLNetGroup4 | 50 | 0
JA1_P29 | 2643.9 | 67.1551 | CLASS_4 | MLNetGroup4 | 50 | 0
JA1_P30 | 2643.77 | 67.1518 | CLASS_4 | MLNetGroup4 | 50 | 0
JA1_P31 | 2643.28 | 67.1393 | CLASS_4 | MLNetGroup4 | 50 | 0
JA1_P32 | 2643.64 | 67.1485 | CLASS_4 | MLNetGroup4 | 50 | 0
JA1_P35 | 2643.93 | 67.1558 | CLASS_4 | MLNetGroup4 | 50 | 0
JA1_P36 | 2643.65 | 67.1487 | CLASS_4 | MLNetGroup4 | 50 | 0
JA1_P37 | 2643.05 | 67.1335 | CLASS_4 | MLNetGroup4 | 50 | 0
JA1_P38 | 2643.08 | 67.1342 | CLASS_4 | MLNetGroup4 | 50 | 0
JA2_P5 | 1478.01 | 37.5415 | CLASS_8 | MLNetGroup8 | 50 | 0
JA2_P6 | 1478.16 | 37.5453 | CLASS_8 | MLNetGroup8 | 50 | 0
JA2_P7 | 1478.35 | 37.5501 | CLASS_8 | MLNetGroup8 | 50 | 0
JA2_P8 | 1478.05 | 37.5425 | CLASS_8 | MLNetGroup8 | 50 | 0
JA2_P11 | 1478.22 | 37.5468 | CLASS_8 | MLNetGroup8 | 50 | 0
JA2_P12 | 1478.09 | 37.5435 | CLASS_8 | MLNetGroup8 | 50 | 0
JA2_P13 | 1478.09 | 37.5435 | CLASS_8 | MLNetGroup8 | 50 | 0
JA2_P14 | 1478.35 | 37.5501 | CLASS_8 | MLNetGroup8 | 50 | 0
JA2_P17 | 1478.87 | 37.5633 | CLASS_8 | MLNetGroup8 | 50 | 0
JA2_P18 | 1478.62 | 37.5569 | CLASS_8 | MLNetGroup8 | 50 | 0
JA2_P19 | 1478.3 | 37.5488 | CLASS_8 | MLNetGroup8 | 50 | 0
JA2_P20 | 1478.18 | 37.5458 | CLASS_8 | MLNetGroup8 | 50 | 0
JA2_P23 | 2586.61 | 65.6999 | CLASS_6 | MLNetGroup6 | 50 | 0
JA2_P24 | 2586.25 | 65.6907 | CLASS_6 | MLNetGroup6 | 50 | 0
JA2_P25 | 2586.33 | 65.6928 | CLASS_6 | MLNetGroup6 | 50 | 0
JA2_P26 | 2586.2 | 65.6895 | CLASS_6 | MLNetGroup6 | 50 | 0
JA2_P29 | 2586.99 | 65.7095 | CLASS_6 | MLNetGroup6 | 50 | 0
JA2_P30 | 2586.78 | 65.7042 | CLASS_6 | MLNetGroup6 | 50 | 0
JA2_P31 | 2586.75 | 65.7034 | CLASS_6 | MLNetGroup6 | 50 | 0
JA2_P32 | 2587.16 | 65.7139 | CLASS_6 | MLNetGroup6 | 50 | 0
JA2_P35 | 2586.75 | 65.7034 | CLASS_6 | MLNetGroup6 | 50 | 0
JA2_P36 | 2585.27 | 65.6659 | CLASS_6 | MLNetGroup6 | 50 | 0
JA2_P37 | 2586.15 | 65.6882 | CLASS_6 | MLNetGroup6 | 50 | 0
JA2_P38 | 2586.76 | 65.7037 | CLASS_6 | MLNetGroup6 | 50 | 0
JB1_P5 | 2569.28 | 65.2597 | CLASS_1 | MLNetGroup2 | 50 | 0
JB1_P6 | 2569.4 | 65.2628 | CLASS_1 | MLNetGroup2 | 50 | 0
JB1_P7 | 2569.13 | 65.2559 | CLASS_1 | MLNetGroup2 | 50 | 0
JB1_P8 | 2569.39 | 65.2625 | CLASS_1 | MLNetGroup2 | 50 | 0
JB1_P11 | 2569.34 | 65.2612 | CLASS_1 | MLNetGroup2 | 50 | 0
JB1_P12 | 2568.17 | 65.2315 | CLASS_1 | MLNetGroup2 | 50 | 0
JB1_P13 | 2569.44 | 65.2638 | CLASS_1 | MLNetGroup2 | 50 | 0
JB1_P14 | 2569.17 | 65.2569 | CLASS_1 | MLNetGroup2 | 50 | 0
JB1_P17 | 2569.12 | 65.2556 | CLASS_1 | MLNetGroup2 | 50 | 0
JB1_P18 | 2569.72 | 65.2709 | CLASS_1 | MLNetGroup2 | 50 | 0
JB1_P19 | 2569.43 | 65.2635 | CLASS_1 | MLNetGroup2 | 50 | 0
JB1_P20 | 2569.57 | 65.2671 | CLASS_1 | MLNetGroup2 | 50 | 0
JB1_P23 | 1460.44 | 37.0952 | CLASS_3 | MLNetGroup10 | 50 | 0
JB1_P24 | 1460.51 | 37.097 | CLASS_3 | MLNetGroup10 | 50 | 0
JB1_P25 | 1460.9 | 37.1069 | CLASS_3 | MLNetGroup10 | 50 | 0
JB1_P26 | 1460.75 | 37.103 | CLASS_3 | MLNetGroup10 | 50 | 0
JB1_P29 | 1460.45 | 37.0954 | CLASS_3 | MLNetGroup10 | 50 | 0
JB1_P30 | 1460.47 | 37.0959 | CLASS_3 | MLNetGroup10 | 50 | 0
JB1_P31 | 1460.98 | 37.1089 | CLASS_3 | MLNetGroup10 | 50 | 0
JB1_P32 | 1460.63 | 37.1 | CLASS_3 | MLNetGroup10 | 50 | 0
JB1_P35 | 1460.22 | 37.0896 | CLASS_3 | MLNetGroup10 | 50 | 0
JB1_P36 | 1460.79 | 37.1041 | CLASS_3 | MLNetGroup10 | 50 | 0
JB1_P37 | 1460.9 | 37.1069 | CLASS_3 | MLNetGroup10 | 50 | 0
JB1_P38 | 1460.15 | 37.0878 | CLASS_3 | MLNetGroup10 | 50 | 0
JB2_P5 | 1696.39 | 43.0883 | CLASS_5 | MLNetGroup5 | 50 | 0
JB2_P6 | 1696.5 | 43.0911 | CLASS_5 | MLNetGroup5 | 50 | 0
JB2_P7 | 1696.55 | 43.0924 | CLASS_5 | MLNetGroup5 | 50 | 0
JB2_P8 | 1696.48 | 43.0906 | CLASS_5 | MLNetGroup5 | 50 | 0
JB2_P11 | 1696.34 | 43.087 | CLASS_5 | MLNetGroup5 | 50 | 0
JB2_P12 | 1696.53 | 43.0919 | CLASS_5 | MLNetGroup5 | 50 | 0
JB2_P13 | 1696.45 | 43.0898 | CLASS_5 | MLNetGroup5 | 50 | 0
JB2_P14 | 1696.45 | 43.0898 | CLASS_5 | MLNetGroup5 | 50 | 0
JB2_P17 | 1696.18 | 43.083 | CLASS_5 | MLNetGroup5 | 50 | 0
JB2_P18 | 1696.73 | 43.0969 | CLASS_5 | MLNetGroup5 | 50 | 0
JB2_P19 | 1696.3 | 43.086 | CLASS_5 | MLNetGroup5 | 50 | 0
JB2_P20 | 1696.2 | 43.0835 | CLASS_5 | MLNetGroup5 | 50 | 0
JB2_P23 | 999.23 | 25.3804 | CLASS_7 | MLNetGroup7 | 50 | 0
JB2_P24 | 999.06 | 25.3761 | CLASS_7 | MLNetGroup7 | 50 | 0
JB2_P25 | 999.69 | 25.3921 | CLASS_7 | MLNetGroup7 | 50 | 0
JB2_P26 | 999.53 | 25.3881 | CLASS_7 | MLNetGroup7 | 50 | 0
JB2_P29 | 999.7 | 25.3924 | CLASS_7 | MLNetGroup7 | 50 | 0
JB2_P30 | 999.25 | 25.3809 | CLASS_7 | MLNetGroup7 | 50 | 0
JB2_P31 | 999.13 | 25.3779 | CLASS_7 | MLNetGroup7 | 50 | 0
JB2_P32 | 999.17 | 25.3789 | CLASS_7 | MLNetGroup7 | 50 | 0
JB2_P35 | 999.34 | 25.3832 | CLASS_7 | MLNetGroup7 | 50 | 0
JB2_P36 | 999.49 | 25.387 | CLASS_7 | MLNetGroup7 | 50 | 0
JB2_P37 | 999.26 | 25.3812 | CLASS_7 | MLNetGroup7 | 50 | 0
JB2_P38 | 999.27 | 25.3815 | CLASS_7 | MLNetGroup7 | 50 | 0
JC1_P5 | 2473.67 | 62.8312 | CLASS_10 | MLNetGroup12 | 50 | 0
JC1_P6 | 2475.03 | 62.8658 | CLASS_10 | MLNetGroup12 | 50 | 0
JC1_P7 | 2473.56 | 62.8284 | CLASS_10 | MLNetGroup12 | 50 | 0
JC1_P8 | 2475.04 | 62.866 | CLASS_10 | MLNetGroup12 | 50 | 0
JC1_P11 | 2473.9 | 62.8371 | CLASS_10 | MLNetGroup12 | 50 | 0
JC1_P12 | 2470.46 | 62.7497 | CLASS_10 | MLNetGroup12 | 50 | 0
JC1_P13 | 2473.8 | 62.8345 | CLASS_10 | MLNetGroup12 | 50 | 0
JC1_P14 | 2469.4 | 62.7228 | CLASS_10 | MLNetGroup12 | 50 | 0
JC1_P17 | 2473.35 | 62.8231 | CLASS_10 | MLNetGroup12 | 50 | 0
JC1_P18 | 2473.48 | 62.8264 | CLASS_10 | MLNetGroup12 | 50 | 0
JC1_P19 | 2473.78 | 62.834 | CLASS_10 | MLNetGroup12 | 50 | 0
JC1_P20 | 2473.88 | 62.8366 | CLASS_10 | MLNetGroup12 | 50 | 0
JC1_P23 | 2384.97 | 60.5782 | CLASS_9 | MLNetGroup1 | 50 | 0
JC1_P24 | 2384.58 | 60.5683 | CLASS_9 | MLNetGroup1 | 50 | 0
JC1_P25 | 2384.1 | 60.5561 | CLASS_9 | MLNetGroup1 | 50 | 0
JC1_P26 | 2384.17 | 60.5579 | CLASS_9 | MLNetGroup1 | 50 | 0
JC1_P29 | 2384.28 | 60.5607 | CLASS_9 | MLNetGroup1 | 50 | 0
JC1_P30 | 2384.19 | 60.5584 | CLASS_9 | MLNetGroup1 | 50 | 0
JC1_P31 | 2384.65 | 60.5701 | CLASS_9 | MLNetGroup1 | 50 | 0
JC1_P32 | 2384.43 | 60.5645 | CLASS_9 | MLNetGroup1 | 50 | 0
JC1_P35 | 2384.66 | 60.5704 | CLASS_9 | MLNetGroup1 | 50 | 0
JC1_P36 | 2384.48 | 60.5658 | CLASS_9 | MLNetGroup1 | 50 | 0
JC1_P37 | 2384.38 | 60.5633 | CLASS_9 | MLNetGroup1 | 50 | 0
JC1_P38 | 2384.35 | 60.5625 | CLASS_9 | MLNetGroup1 | 50 | 0