## Pinout
Net Length (mm) | FPGA Pin | FPGA Signal | JA1 |  | FPGA Signal | FPGA Pin | Net Length (mm)
|  | VIO_OUT (+3.3V) | 1 | 2 | JA1_SMB_nINT
| C19 | VCCO_35 | 3 | 4 | IO_0_35 | G14
104.6693 | E18 | IO_L5P_T0_AD9P_35 | 5 | 6 | IO_L4N_T0_35 | D20 | 104.6496
104.6516 | E19 | IO_L5N_T0_AD9N_35 | 7 | 8 | IO_L4P_T0_35 | D19 | 104.6677
|  | GND | 9 | 10 | GND
104.6583 | F16 | IO_L6P_T0_35 | 11 | 12 | IO_L1N_T0_AD0N_35 | B20 | 104.6539
104.663 | F17 | IO_L6N_T0_VREF_35 | 13 | 14 | IO_L1P_T0_AD0P_35 | C20 | 104.6768
|  | GND | 15 | 16 | GND
104.6504 | E17 | IO_L3P_T0_DQS_AD1P_35 | 17 | 18 | IO_L2N_T0_AD8N_35 | A20 | 104.6717
104.6728 | D18 | IO_L3N_T0_DQS_AD1N_35 | 19 | 20 | IO_L2P_T0_AD8P_35 | B19 | 104.6579
|  | GND | 21 | 22 | GND
104.0626 | F19 | IO_L15P_T2_DQS_AD12P_35 | 23 | 24 | IO_L18N_T2_AD13N_35 | G20 | 104.0713
104.0902 | F20 | IO_L15N_T2_DQS_AD12N_35 | 25 | 26 | IO_L18P_T2_AD13P_35 | G19 | 104.0835
|  | GND | 27 | 28 | GND
104.0906 | J20 | IO_L17P_T2_AD5P_35 | 29 | 30 | IO_L16N_T2_35 | G18 | 104.0854
104.0661 | H20 | IO_L17N_T2_AD5N_35 | 31 | 32 | IO_L16P_T2_35 | G17 | 104.0803
|  | GND | 33 | 34 | GND
104.0917 | J18 | IO_L14P_T2_AD4P_SRCC_35 | 35 | 36 | IO_L13N_T2_MRCC_35 | H17 | 104.0807
104.0571 | H18 | IO_L14N_T2_AD4N_SRCC_35 | 37 | 38 | IO_L13P_T2_MRCC_35 | H16 | 104.0583
|  | SMB_I2C_SCL0 | 39 | 40 | SMB_I2C_SDA0
Net Length (mm) | FPGA Pin | FPGA Signal | JA2 |  | FPGA Signal | FPGA Pin | Net Length (mm)
|  | VIO_OUT (+3.3V) | 1 | 2 | JA2_SMB_nINT
| C19 | VCCO_35 | 3 | 4 | IO_25_35 | J15
58.1894 | L14 | IO_L22P_T3_AD7P_35 | 5 | 6 | IO_L24N_T3_AD15N_35 | J16 | 58.1953
58.2028 | L15 | IO_L22N_T3_AD7N_35 | 7 | 8 | IO_L24P_T3_AD15P_35 | K16 | 58.1909
|  | GND | 9 | 10 | GND
58.1976 | M14 | IO_L23P_T3_35 | 11 | 12 | IO_L19N_T3_VREF_35 | G15 | 58.1925
58.1925 | M15 | IO_L23N_T3_35 | 13 | 14 | IO_L19P_T3_35 | H15 | 58.2028
|  | GND | 15 | 16 | GND
58.2232 | N15 | IO_L21P_T3_DQS_AD14P_35 | 17 | 18 | IO_L20N_T3_AD6N_35 | J14 | 58.2134
58.2008 | N16 | IO_L21N_T3_DQS_AD14N_35 | 19 | 20 | IO_L20P_T3_AD6P_35 | K14 | 58.1961
|  | GND | 21 | 22 | GND
101.835 | L19 | IO_L9P_T1_DQS_AD3P_35 | 23 | 24 | IO_L10N_T1_AD11N_35 | J19 | 101.8209
101.824 | L20 | IO_L9N_T1_DQS_AD3N_35 | 25 | 26 | IO_L10P_T1_AD11P_35 | K19 | 101.8189
|  | GND | 27 | 28 | GND
101.85 | M17 | IO_L8P_T1_AD10P_35 | 29 | 30 | IO_L7N_T1_AD2N_35 | M20 | 101.8417
101.8406 | M18 | IO_L8N_T1_AD10N_35 | 31 | 32 | IO_L7P_T1_AD2P_35 | M19 | 101.8567
|  | GND | 33 | 34 | GND
101.8406 | L16 | IO_L11P_T1_SRCC_35 | 35 | 36 | IO_L12N_T1_MRCC_35 | K18 | 101.7823
101.8169 | L17 | IO_L11N_T1_SRCC_35 | 37 | 38 | IO_L12P_T1_MRCC_35 | K17 | 101.8409
|  | SMB_I2C_SCL1 | 39 | 40 | SMB_I2C_SDA1
Net Length (mm) | FPGA Pin | FPGA Signal | JB1 |  | FPGA Signal | FPGA Pin | Net Length (mm)
|  | VIO_OUT (+3.3V) | 1 | 2 | JB1_SMB_nINT
| N19 | VCCO_34 | 3 | 4 | IO_25_34 | T19
101.1528 | T11 | IO_L1P_T0_34 | 5 | 6 | IO_L2N_T0_34 | U12 | 101.1575
101.1469 | T10 | IO_L1N_T0_34 | 7 | 8 | IO_L2P_T0_34 | T12 | 101.1571
|  | GND | 9 | 10 | GND
101.1551 | P14 | IO_L6P_T0_34 | 11 | 12 | IO_L4N_T0_34 | W13 | 101.1091
101.1591 | R14 | IO_L6N_T0_VREF_34 | 13 | 14 | IO_L4P_T0_34 | V12 | 101.1484
|  | GND | 15 | 16 | GND
101.1465 | U13 | IO_L3P_T0_DQS_PUDC_B_34 | 17 | 18 | IO_L5N_T0_34 | T15 | 101.1701
101.1587 | V13 | IO_L3N_T0_DQS_34 | 19 | 20 | IO_L5P_T0_34 | T14 | 101.1642
|  | GND | 21 | 22 | GND
57.4976 | T16 | IO_L9P_T1_DQS_34 | 23 | 24 | IO_L7N_T1_34 | Y17 | 57.5004
57.5157 | U17 | IO_L9N_T1_DQS_34 | 25 | 26 | IO_L7P_T1_34 | Y16 | 57.5098
|  | GND | 27 | 28 | GND
57.498 | W14 | IO_L8P_T1_34 | 29 | 30 | IO_L10N_T1_34 | W15 | 57.4988
57.5189 | Y14 | IO_L8N_T1_34 | 31 | 32 | IO_L10P_T1_34 | V15 | 57.5051
|  | GND | 33 | 34 | GND
57.489 | U14 | IO_L11P_T1_SRCC_34 | 35 | 36 | IO_L12N_T1_MRCC_34 | U19 | 57.5114
57.5157 | U15 | IO_L11N_T1_SRCC_34 | 37 | 38 | IO_L12P_T1_MRCC_34 | U18 | 57.4862
|  | SMB_I2C_SCL2 | 39 | 40 | SMB_I2C_SDA2
Net Length | FPGA Pin | FPGA Signal | JB2 |  | FPGA Signal | FPGA Pin
|  | VIO_OUT (+3.3V) | 1 | 2 | JB2_SMB_nINT
| N19 | VCCO_34 | 3 | 4 | IO_0_34 | R19
66.787 | N17 | IO_L23P_T3_34 | 5 | 6 | IO_L24N_T3_34 | P16 | 66.7913
66.7933 | P18 | IO_L23N_T3_34 | 7 | 8 | IO_L24P_T3_34 | P15 | 66.7906
|  | GND | 9 | 10 | GND
66.785 | T17 | IO_L20P_T3_34 | 11 | 12 | IO_L19N_T3_VREF_34 | R17 | 66.7925
66.7894 | R18 | IO_L20N_T3_34 | 13 | 14 | IO_L19P_T3_34 | R16 | 66.7894
|  | GND | 15 | 16 | GND
66.7787 | V17 | IO_L21P_T3_DQS_34 | 17 | 18 | IO_L22N_T3_34 | W19 | 66.8004
66.7835 | V18 | IO_L21N_T3_DQS_34 | 19 | 20 | IO_L22P_T3_34 | W18 | 66.7795
|  | GND | 21 | 22 | GND
39.3398 | T20 | IO_L15P_T2_DQS_34 | 23 | 24 | IO_L18N_T2_34 | W16 | 39.3331
39.3579 | U20 | IO_L15N_T2_DQS_34 | 25 | 26 | IO_L18P_T2_34 | V16 | 39.3516
|  | GND | 27 | 28 | GND
39.3583 | V20 | IO_L16P_T2_34 | 29 | 30 | IO_L17N_T2_34 | Y19 | 39.3406
39.3358 | W20 | IO_L16N_T2_34 | 31 | 32 | IO_L17P_T2_34 | Y18 | 39.3374
|  | GND | 33 | 34 | GND
39.3441 | N20 | IO_L14P_T2_SRCC_34 | 35 | 36 | IO_L13N_T2_MRCC_34 | P19 | 39.35
39.3409 | P20 | IO_L14N_T2_SRCC_34 | 37 | 38 | IO_L13P_T2_MRCC_34 | N18 | 39.3413
|  | SMB_I2C_SCL3 | 39 | 40 | SMB_I2C_SDA3
Net Length (mm) | FPGA Pin | FPGA Signal | JC1 |  | FPGA Signal | FPGA Pin | Net Length (mm)
|  | VIO_OUT (+3.3V) | 1 | 2 | JC1_SMB_nINT
| T8 | VCCO_13 | 3 | 4 | IO_L6N_T0_VREF_13 | V5
97.3886 | U7 | IO_L11P_T1_SRCC_13 | 5 | 6 | IO_L12N_T1_MRCC_13 | U10 | 97.4421
97.3843 | V7 | IO_L11N_T1_SRCC_13 | 7 | 8 | IO_L12P_T1_MRCC_13 | T9 | 97.4425
|  | GND | 9 | 10 | GND
97.3976 | T5 | IO_L19P_T3_13 | 11 | 12 | IO_L20N_T3_13 | Y13 | 97.2622
97.3937 | U5 | IO_L19N_T3_VREF_13 | 13 | 14 | IO_L20P_T3_13 | Y12 | 97.2205
|  | GND | 15 | 16 | GND
97.376 | V11 | IO_L21P_T3_DQS_13 | 17 | 18 | IO_L22N_T3_13 | W6 | 97.3811
97.3929 | V10 | IO_L21N_T3_DQS_13 | 19 | 20 | IO_L22P_T3_13 | V6 | 97.3969
|  | GND | 21 | 22 | GND
93.8965 | V8 | IO_L15P_T2_DQS_13 | 23 | 24 | IO_L18N_T2_13 | Y11 | 93.8811
93.8622 | W8 | IO_L15N_T2_DQS_13 | 25 | 26 | IO_L18P_T2_13 | W11 | 93.865
|  | GND | 27 | 28 | GND
93.8693 | U9 | IO_L17P_T2_13 | 29 | 30 | IO_L16N_T2_13 | W9 | 93.8657
93.8839 | U8 | IO_L17N_T2_13 | 31 | 32 | IO_L16P_T2_13 | W10 | 93.8752
|  | GND | 33 | 34 | GND
93.8843 | Y9 | IO_L14P_T2_SRCC_13 | 35 | 36 | IO_L13N_T2_MRCC_13 | Y6 | 93.8772
93.8732 | Y8 | IO_L14N_T2_SRCC_13 | 37 | 38 | IO_L13P_T2_MRCC_13 | Y7 | 93.872
|  | SMB_I2C_SCL4 | 39 | 40 | SMB_I2C_SDA4
Net Length (mm) | FPGA Pin | FPGA Signal | J3 |  | FPGA Signal | FPGA Pin | Net Length (mm)
| A13 | VCCO_MIO1_501 (+1.8V) | 1 | 2 | PS_MIO52_501 | C10
|  | NC | 3 | 4 | PS_MIO53_501 | C11
122.8752 | A19 | PS_MIO16_501 | 5 | 6 | PS_MIO19_501 | D10 | 122.9067
122.9031 | E14 | PS_MIO17_501 | 7 | 8 | PS_MIO18_501 | B18 | 122.8882
|  | GND | 9 | 10 | GND
122.8799 | A17 | PS_MIO20_501 | 11 | 12 | PS_MIO23_501 | D11 | 122.8776
122.8953 | F14 | PS_MIO21_501 | 13 | 14 | PS_MIO22_501 | B17 | 122.9067
|  | GND | 15 | 16 | GND
122.8909 | A16 | PS_MIO24_501 | 17 | 18 | PS_MIO27_501 | D13 | 122.8831
122.9031 | F15 | PS_MIO25_501 | 19 | 20 | PS_MIO26_501 | A15 | 122.898
|  | GND | 21 | 22 | GND
98.7323 | C16 | PS_MIO28_501 | 23 | 24 | PS_MIO31_501 | E16 | 98.702
98.7067 | C13 | PS_MIO29_501 | 25 | 26 | PS_MIO30_501 | C15 | 98.7307
|  | GND | 27 | 28 | GND
98.7154 | A14 | PS_MIO32_501 | 29 | 30 | PS_MIO35_501 | F12 | 98.7374
98.735 | D15 | PS_MIO33_501 | 31 | 32 | PS_MIO34_501 | A12 | 98.7047
|  | GND | 33 | 34 | GND
98.7209 | A11 | PS_MIO36_501 | 35 | 36 | PS_MIO39_501 | C18 | 98.7114
98.715 | A10 | PS_MIO37_501 | 37 | 38 | PS_MIO38_501 | E13 | 98.7217
|  | SMB_I2C_SCL5 | 39 | 40 | SMB_I2C_SDA5
Net Length (mm) | FPGA Pin | FPGA Signal | J2 |  | FPGA Signal | FPGA Pin | Net Length (mm)
| K9 | VP_0 | 1 | 2 | VN_0 | L10
|  | DAC_OUT1/ADC_IN4 | 3 | 4 | DAC_OUT2/ADC_IN5
|  | GND | 5 | 6 | GND
|  | SMB_I2C_SCL7 | 7 | 8 | SMB_I2C_SDA7
|  | GND | 9 | 10 | GND
|  | BT_AUD_CLK | 11 | 12 | BT_AUD_FSYNC
|  | BT_AUD_OUT | 13 | 14 | BT_AUD_IN
|  | MCU_SWCLK/PA13 | 15 | 16 | MCU_SWDIO/PA14
|  | MCU_nRST | 17 | 18 | MCU_VDDIO2 (+3.3V)
|  | Zynq nRST(PS_SRST_B_501) | 19 | 20 | GND
| F9 | TCK_0 | 21 | 22 | TDI_0 | G6
| J6 | TMS_0 | 23 | 24 | TDO_0 | F6
| K6 | VCCO_0 (+3.3V) | 25 | 26 | PGND
|  | GND | 27 | 28 | GND
|  | VIN (+3.7-17V) | 29 | 30 | VIN (+3.7-17V)