## Pinout
Net Length (mm) | FPGA Pin | FPGA Signal | JA1 |  | FPGA Signal | FPGA Pin | Net Length (mm)
|  | VIO_OUT (+3.3V) | 1 | 2 | JA1_SMB_nINT
| C19 | VCCO_35 | 3 | 4 | IO_0_35 | G14 | 36.4625
67.5284 | E18 | IO_L5P_T0_AD9P_35 | 5 | 6 | IO_L4N_T0_35 | D20 | 67.5157
67.517 | E19 | IO_L5N_T0_AD9N_35 | 7 | 8 | IO_L4P_T0_35 | D19 | 67.5274
|  | GND | 9 | 10 | GND
67.5213 | F16 | IO_L6P_T0_35 | 11 | 12 | IO_L1N_T0_AD0N_35 | B20 | 67.6824
67.5244 | F17 | IO_L6N_T0_VREF_35 | 13 | 14 | IO_L1P_T0_AD0P_35 | C20 | 67.5333
|  | GND | 15 | 16 | GND
67.5162 | E17 | IO_L3P_T0_DQS_AD1P_35 | 17 | 18 | IO_L2N_T0_AD8N_35 | A20 | 67.53
67.5307 | D18 | IO_L3N_T0_DQS_AD1N_35 | 19 | 20 | IO_L2P_T0_AD8P_35 | B19 | 67.5211
|  | GND | 21 | 22 | GND
67.137 | F19 | IO_L15P_T2_DQS_AD12P_35 | 23 | 24 | IO_L18N_T2_AD13N_35 | G20 | 67.1426
67.1548 | F20 | IO_L15N_T2_DQS_AD12N_35 | 25 | 26 | IO_L18P_T2_AD13P_35 | G19 | 67.1505
|  | GND | 27 | 28 | GND
67.1551 | J20 | IO_L17P_T2_AD5P_35 | 29 | 30 | IO_L16N_T2_35 | G18 | 67.1518
67.1393 | H20 | IO_L17N_T2_AD5N_35 | 31 | 32 | IO_L16P_T2_35 | G17 | 67.1485
|  | GND | 33 | 34 | GND
67.1558 | J18 | IO_L14P_T2_AD4P_SRCC_35 | 35 | 36 | IO_L13N_T2_MRCC_35 | H17 | 67.1487
67.1335 | H18 | IO_L14N_T2_AD4N_SRCC_35 | 37 | 38 | IO_L13P_T2_MRCC_35 | H16 | 67.1342
|  | SMB_I2C_SCL0 | 39 | 40 | SMB_I2C_SDA0
Net Length (mm) | FPGA Pin | FPGA Signal | JA2 |  | FPGA Signal | FPGA Pin | Net Length (mm)
|  | VIO_OUT (+3.3V) | 1 | 2 | JA2_SMB_nINT
| C19 | VCCO_35 | 3 | 4 | IO_25_35 | J15 | 21.7797
37.5415 | L14 | IO_L22P_T3_AD7P_35 | 5 | 6 | IO_L24N_T3_AD15N_35 | J16 | 37.5453
37.5501 | L15 | IO_L22N_T3_AD7N_35 | 7 | 8 | IO_L24P_T3_AD15P_35 | K16 | 37.5425
|  | GND | 9 | 10 | GND
37.5468 | M14 | IO_L23P_T3_35 | 11 | 12 | IO_L19N_T3_VREF_35 | G15 | 37.5435
37.5435 | M15 | IO_L23N_T3_35 | 13 | 14 | IO_L19P_T3_35 | H15 | 37.5501
|  | GND | 15 | 16 | GND
37.5633 | N15 | IO_L21P_T3_DQS_AD14P_35 | 17 | 18 | IO_L20N_T3_AD6N_35 | J14 | 37.5569
37.5488 | N16 | IO_L21N_T3_DQS_AD14N_35 | 19 | 20 | IO_L20P_T3_AD6P_35 | K14 | 37.5458
|  | GND | 21 | 22 | GND
65.6999 | L19 | IO_L9P_T1_DQS_AD3P_35 | 23 | 24 | IO_L10N_T1_AD11N_35 | J19 | 65.6907
65.6928 | L20 | IO_L9N_T1_DQS_AD3N_35 | 25 | 26 | IO_L10P_T1_AD11P_35 | K19 | 65.6895
|  | GND | 27 | 28 | GND
65.7095 | M17 | IO_L8P_T1_AD10P_35 | 29 | 30 | IO_L7N_T1_AD2N_35 | M20 | 65.7042
65.7035 | M18 | IO_L8N_T1_AD10N_35 | 31 | 32 | IO_L7P_T1_AD2P_35 | M19 | 65.7139
|  | GND | 33 | 34 | GND
65.7035 | L16 | IO_L11P_T1_SRCC_35 | 35 | 36 | IO_L12N_T1_MRCC_35 | K18 | 65.6659
65.6882 | L17 | IO_L11N_T1_SRCC_35 | 37 | 38 | IO_L12P_T1_MRCC_35 | K17 | 65.7037
|  | SMB_I2C_SCL1 | 39 | 40 | SMB_I2C_SDA1
Net Length (mm) | FPGA Pin | FPGA Signal | JB1 |  | FPGA Signal | FPGA Pin | Net Length (mm)
|  | VIO_OUT (+3.3V) | 1 | 2 | JB1_SMB_nINT
| N19 | VCCO_34 | 3 | 4 | IO_25_34 | T19 | 56.3131
65.2597 | T11 | IO_L1P_T0_34 | 5 | 6 | IO_L2N_T0_34 | U12 | 65.247
65.2559 | T10 | IO_L1N_T0_34 | 7 | 8 | IO_L2P_T0_34 | T12 | 65.2518
|  | GND | 9 | 10 | GND
65.2612 | P14 | IO_L6P_T0_34 | 11 | 12 | IO_L4N_T0_34 | W13 | 65.2315
65.2638 | R14 | IO_L6N_T0_VREF_34 | 13 | 14 | IO_L4P_T0_34 | V12 | 65.2569
|  | GND | 15 | 16 | GND
65.2556 | U13 | IO_L3P_T0_DQS_PUDC_B_34 | 17 | 18 | IO_L5N_T0_34 | T15 | 65.2709
65.2635 | V13 | IO_L3N_T0_DQS_34 | 19 | 20 | IO_L5P_T0_34 | T14 | 65.2671
|  | GND | 21 | 22 | GND
37.0952 | T16 | IO_L9P_T1_DQS_34 | 23 | 24 | IO_L7N_T1_34 | Y17 | 37.097
37.1069 | U17 | IO_L9N_T1_DQS_34 | 25 | 26 | IO_L7P_T1_34 | Y16 | 37.103
|  | GND | 27 | 28 | GND
37.0954 | W14 | IO_L8P_T1_34 | 29 | 30 | IO_L10N_T1_34 | W15 | 37.0959
37.1089 | Y14 | IO_L8N_T1_34 | 31 | 32 | IO_L10P_T1_34 | V15 | 37.1
|  | GND | 33 | 34 | GND
37.0896 | U14 | IO_L11P_T1_SRCC_34 | 35 | 36 | IO_L12N_T1_MRCC_34 | U19 | 37.1041
37.1069 | U15 | IO_L11N_T1_SRCC_34 | 37 | 38 | IO_L12P_T1_MRCC_34 | U18 | 37.0878
|  | SMB_I2C_SCL2 | 39 | 40 | SMB_I2C_SDA2
Net Length | FPGA Pin | FPGA Signal | JB2 |  | FPGA Signal | FPGA Pin | Net Length (mm)
|  | VIO_OUT (+3.3V) | 1 | 2 | JB2_SMB_nINT
| N19 | VCCO_34 | 3 | 4 | IO_0_34 | R19 | 65.6869
43.0883 | N17 | IO_L23P_T3_34 | 5 | 6 | IO_L24N_T3_34 | P16 | 43.0911
43.0924 | P18 | IO_L23N_T3_34 | 7 | 8 | IO_L24P_T3_34 | P15 | 43.0906
|  | GND | 9 | 10 | GND
43.087 | T17 | IO_L20P_T3_34 | 11 | 12 | IO_L19N_T3_VREF_34 | R17 | 43.0919
43.0898 | R18 | IO_L20N_T3_34 | 13 | 14 | IO_L19P_T3_34 | R16 | 43.0898
|  | GND | 15 | 16 | GND
43.083 | V17 | IO_L21P_T3_DQS_34 | 17 | 18 | IO_L22N_T3_34 | W19 | 43.0969
43.086 | V18 | IO_L21N_T3_DQS_34 | 19 | 20 | IO_L22P_T3_34 | W18 | 43.0835
|  | GND | 21 | 22 | GND
25.3804 | T20 | IO_L15P_T2_DQS_34 | 23 | 24 | IO_L18N_T2_34 | W16 | 25.3761
25.3921 | U20 | IO_L15N_T2_DQS_34 | 25 | 26 | IO_L18P_T2_34 | V16 | 25.3881
|  | GND | 27 | 28 | GND
25.3924 | V20 | IO_L16P_T2_34 | 29 | 30 | IO_L17N_T2_34 | Y19 | 25.3809
25.3779 | W20 | IO_L16N_T2_34 | 31 | 32 | IO_L17P_T2_34 | Y18 | 25.3789
|  | GND | 33 | 34 | GND
25.3832 | N20 | IO_L14P_T2_SRCC_34 | 35 | 36 | IO_L13N_T2_MRCC_34 | P19 | 25.387
25.3812 | P20 | IO_L14N_T2_SRCC_34 | 37 | 38 | IO_L13P_T2_MRCC_34 | N18 | 25.3815
|  | SMB_I2C_SCL3 | 39 | 40 | SMB_I2C_SDA3
Net Length (mm) | FPGA Pin | FPGA Signal | JC1 |  | FPGA Signal | FPGA Pin | Net Length (mm)
|  | VIO_OUT (+3.3V) | 1 | 2 | JC1_SMB_nINT
| T8 | VCCO_13 | 3 | 4 | IO_L6N_T0_VREF_13 | V5 | 100.8583
62.8251 | U7 | IO_L11P_T1_SRCC_13 | 5 | 6 | IO_L12N_T1_MRCC_13 | U10 | 62.9354
62.8284 | V7 | IO_L11N_T1_SRCC_13 | 7 | 8 | IO_L12P_T1_MRCC_13 | T9 | 62.897
|  | GND | 9 | 10 | GND
62.8371 | T5 | IO_L19P_T3_13 | 11 | 12 | IO_L20N_T3_13 | Y13 | 62.7497
62.8345 | U5 | IO_L19N_T3_VREF_13 | 13 | 14 | IO_L20P_T3_13 | Y12 | 62.7228
|  | GND | 15 | 16 | GND
62.8231 | V11 | IO_L21P_T3_DQS_13 | 17 | 18 | IO_L22N_T3_13 | W6 | 63.1848
62.834 | V10 | IO_L21N_T3_DQS_13 | 19 | 20 | IO_L22P_T3_13 | V6 | 63.0888
|  | GND | 21 | 22 | GND
60.5782 | V8 | IO_L15P_T2_DQS_13 | 23 | 24 | IO_L18N_T2_13 | Y11 | 60.5155
60.5561 | W8 | IO_L15N_T2_DQS_13 | 25 | 26 | IO_L18P_T2_13 | W11 | 60.5053
|  | GND | 27 | 28 | GND
60.5607 | U9 | IO_L17P_T2_13 | 29 | 30 | IO_L16N_T2_13 | W9 | 60.5584
60.5701 | U8 | IO_L17N_T2_13 | 31 | 32 | IO_L16P_T2_13 | W10 | 60.5645
|  | GND | 33 | 34 | GND
60.5704 | Y9 | IO_L14P_T2_SRCC_13 | 35 | 36 | IO_L13N_T2_MRCC_13 | Y6 | 60.5658
60.5633 | Y8 | IO_L14N_T2_SRCC_13 | 37 | 38 | IO_L13P_T2_MRCC_13 | Y7 | 60.5625
|  | SMB_I2C_SCL4 | 39 | 40 | SMB_I2C_SDA4
Net Length (mm) | FPGA Pin | FPGA Signal | J3 |  | FPGA Signal | FPGA Pin | Net Length (mm)
|  | VIO_OUT (+3.3V) | 1 | 2 | PS_MIO52_501 | C10
| A13 | VCCO_MIO1_501 (+1.8V) | 3 | 4 | PS_MIO53_501 | C11
79.2742 | A19 | PS_MIO16_501 | 5 | 6 | PS_MIO19_501 | D10 | 79.2945
79.314 | E14 | PS_MIO17_501 | 7 | 8 | PS_MIO18_501 | B18 | 79.2825
|  | GND | 9 | 10 | GND
79.2772 | A17 | PS_MIO20_501 | 11 | 12 | PS_MIO23_501 | D11 | 79.2757
79.2871 | F14 | PS_MIO21_501 | 13 | 14 | PS_MIO22_501 | B17 | 79.4545
|  | GND | 15 | 16 | GND
79.2843 | A16 | PS_MIO24_501 | 17 | 18 | PS_MIO27_501 | D13 | 79.265
79.2922 | F15 | PS_MIO25_501 | 19 | 20 | PS_MIO26_501 | A15 | 79.2889
|  | GND | 21 | 22 | GND
63.7466 | C16 | PS_MIO28_501 | 23 | 24 | PS_MIO31_501 | E16 | 63.6786
63.8 | C13 | PS_MIO29_501 | 25 | 26 | PS_MIO30_501 | C15 | 63.7814
|  | GND | 27 | 28 | GND
63.6872 | A14 | PS_MIO32_501 | 29 | 30 | PS_MIO35_501 | F12 | 63.7471
63.6999 | D15 | PS_MIO33_501 | 31 | 32 | PS_MIO34_501 | A12 | 63.6803
|  | GND | 33 | 34 | GND
63.6908 | A11 | PS_MIO36_501 | 35 | 36 | PS_MIO39_501 | C18 | 63.6847
63.6869 | A10 | PS_MIO37_501 | 37 | 38 | PS_MIO38_501 | E13 | 63.6913
|  | SMB_I2C_SCL5 | 39 | 40 | SMB_I2C_SDA5
Net Length (mm) | FPGA Pin | FPGA Signal | J2 |  | FPGA Signal | FPGA Pin | Net Length (mm)
| K9 | VP_0 | 1 | 2 | VN_0 | L10
|  | DAC_OUT1/ADC_IN4 | 3 | 4 | DAC_OUT2/ADC_IN5
|  | GND | 5 | 6 | GND
|  | SMB_I2C_SCL7 | 7 | 8 | SMB_I2C_SDA7
|  | GND | 9 | 10 | GND
|  | BT_AUD_CLK | 11 | 12 | BT_AUD_FSYNC
|  | BT_AUD_OUT | 13 | 14 | BT_AUD_IN
|  | MCU_SWCLK/PA13 | 15 | 16 | MCU_SWDIO/PA14
|  | MCU_nRST | 17 | 18 | MCU_VDDIO2 (+3.3V)
|  | Zynq nRST(PS_SRST_B_501) | 19 | 20 | GND
| F9 | TCK_0 | 21 | 22 | TDI_0 | G6
| J6 | TMS_0 | 23 | 24 | TDO_0 | F6
| K6 | VCCO_0 (+3.3V) | 25 | 26 | PGND
|  | GND | 27 | 28 | GND
|  | VIN (+3.7-17V) | 29 | 30 | VIN (+3.7-17V)