## Sheet1
Node | FPGA Signal | JA1 |  | FPGA Signal | Node
JA1.1 | VIO_OUT (+3.3V) | 1 | 2 | JA1_SMB_nINT | JA1.2
JA1.3 | VCCO_35 | 3 | 4 | IO_0_35 | JA1.4
JA1.5 | IO_L5P_T0_AD9P_35 | 5 | 6 | IO_L4N_T0_35 | JA1.6
JA1.7 | IO_L5N_T0_AD9N_35 | 7 | 8 | IO_L4P_T0_35 | JA1.8
JA1.9 | GND | 9 | 10 | GND | JA1.10
JA1.11 | IO_L6P_T0_35 | 11 | 12 | IO_L1N_T0_AD0N_35 | JA1.12
JA1.13 | IO_L6N_T0_VREF_35 | 13 | 14 | IO_L1P_T0_AD0P_35 | JA1.14
JA1.15 | GND | 15 | 16 | GND | JA1.16
JA1.17 | IO_L3P_T0_DQS_AD1P_35 | 17 | 18 | IO_L2N_T0_AD8N_35 | JA1.18
JA1.19 | IO_L3N_T0_DQS_AD1N_35 | 19 | 20 | IO_L2P_T0_AD8P_35 | JA1.20
JA1.21 | GND | 21 | 22 | GND | JA1.22
JA1.23 | IO_L15P_T2_DQS_AD12P_35 | 23 | 24 | IO_L18N_T2_AD13N_35 | JA1.24
JA1.25 | IO_L15N_T2_DQS_AD12N_35 | 25 | 26 | IO_L18P_T2_AD13P_35 | JA1.26
JA1.27 | GND | 27 | 28 | GND | JA1.28
JA1.29 | IO_L17P_T2_AD5P_35 | 29 | 30 | IO_L16N_T2_35 | JA1.30
JA1.31 | IO_L17N_T2_AD5N_35 | 31 | 32 | IO_L16P_T2_35 | JA1.32
JA1.33 | GND | 33 | 34 | GND | JA1.34
JA1.35 | IO_L14P_T2_AD4P_SRCC_35 | 35 | 36 | IO_L13N_T2_MRCC_35 | JA1.36
JA1.37 | IO_L14N_T2_AD4N_SRCC_35 | 37 | 38 | IO_L13P_T2_MRCC_35 | JA1.38
JA1.39 | SMB_I2C_SCL0 | 39 | 40 | SMB_I2C_SDA0 | JA1.40
Node | FPGA Signal | JA2 |  | FPGA Signal | Node
JA2.1 | VIO_OUT (+3.3V) | 1 | 2 | JA2_SMB_nINT | JA2.2
JA2.3 | VCCO_35 | 3 | 4 | IO_25_35 | JA2.4
JA2.5 | IO_L22P_T3_AD7P_35 | 5 | 6 | IO_L24N_T3_AD15N_35 | JA2.6
JA2.7 | IO_L22N_T3_AD7N_35 | 7 | 8 | IO_L24P_T3_AD15P_35 | JA2.8
JA2.9 | GND | 9 | 10 | GND | JA2.10
JA2.11 | IO_L23P_T3_35 | 11 | 12 | IO_L19N_T3_VREF_35 | JA2.12
JA2.13 | IO_L23N_T3_35 | 13 | 14 | IO_L19P_T3_35 | JA2.14
JA2.15 | GND | 15 | 16 | GND | JA2.16
JA2.17 | IO_L21P_T3_DQS_AD14P_35 | 17 | 18 | IO_L20N_T3_AD6N_35 | JA2.18
JA2.19 | IO_L21N_T3_DQS_AD14N_35 | 19 | 20 | IO_L20P_T3_AD6P_35 | JA2.20
JA2.21 | GND | 21 | 22 | GND | JA2.22
JA2.23 | IO_L9P_T1_DQS_AD3P_35 | 23 | 24 | IO_L10N_T1_AD11N_35 | JA2.24
JA2.25 | IO_L9N_T1_DQS_AD3N_35 | 25 | 26 | IO_L10P_T1_AD11P_35 | JA2.26
JA2.27 | GND | 27 | 28 | GND | JA2.28
JA2.29 | IO_L8P_T1_AD10P_35 | 29 | 30 | IO_L7N_T1_AD2N_35 | JA2.30
JA2.31 | IO_L8N_T1_AD10N_35 | 31 | 32 | IO_L7P_T1_AD2P_35 | JA2.32
JA2.33 | GND | 33 | 34 | GND | JA2.34
JA2.35 | IO_L11P_T1_SRCC_35 | 35 | 36 | IO_L12N_T1_MRCC_35 | JA2.36
JA2.37 | IO_L11N_T1_SRCC_35 | 37 | 38 | IO_L12P_T1_MRCC_35 | JA2.38
JA2.39 | SMB_I2C_SCL1 | 39 | 40 | SMB_I2C_SDA1 | JA2.40
Node | FPGA Signal | JB1 |  | FPGA Signal | Node
JB1.1 | VIO_OUT (+3.3V) | 1 | 2 | JB1_SMB_nINT | JB1.2
JB1.3 | VCCO_34 | 3 | 4 | IO_25_34 | JB1.4
JB1.5 | IO_L1P_T0_34 | 5 | 6 | IO_L2N_T0_34 | JB1.6
JB1.7 | IO_L1N_T0_34 | 7 | 8 | IO_L2P_T0_34 | JB1.8
JB1.9 | GND | 9 | 10 | GND | JB1.10
JB1.11 | IO_L6P_T0_34 | 11 | 12 | IO_L4N_T0_34 | JB1.12
JB1.13 | IO_L6N_T0_VREF_34 | 13 | 14 | IO_L4P_T0_34 | JB1.14
JB1.15 | GND | 15 | 16 | GND | JB1.16
JB1.17 | IO_L3P_T0_DQS_PUDC_B_34 | 17 | 18 | IO_L5N_T0_34 | JB1.18
JB1.19 | IO_L3N_T0_DQS_34 | 19 | 20 | IO_L5P_T0_34 | JB1.20
JB1.21 | GND | 21 | 22 | GND | JB1.22
JB1.23 | IO_L9P_T1_DQS_34 | 23 | 24 | IO_L7N_T1_34 | JB1.24
JB1.25 | IO_L9N_T1_DQS_34 | 25 | 26 | IO_L7P_T1_34 | JB1.26
JB1.27 | GND | 27 | 28 | GND | JB1.28
JB1.29 | IO_L8P_T1_34 | 29 | 30 | IO_L10N_T1_34 | JB1.30
JB1.31 | IO_L8N_T1_34 | 31 | 32 | IO_L10P_T1_34 | JB1.32
JB1.33 | GND | 33 | 34 | GND | JB1.34
JB1.35 | IO_L11P_T1_SRCC_34 | 35 | 36 | IO_L12N_T1_MRCC_34 | JB1.36
JB1.37 | IO_L11N_T1_SRCC_34 | 37 | 38 | IO_L12P_T1_MRCC_34 | JB1.38
JB1.39 | SMB_I2C_SCL2 | 39 | 40 | SMB_I2C_SDA2 | JB1.40
Node | FPGA Signal | JB2 |  | FPGA Signal | Node
JB2.1 | VIO_OUT (+3.3V) | 1 | 2 | JB2_SMB_nINT | JB2.2
JB2.3 | VCCO_34 | 3 | 4 | IO_0_34 | JB2.4
JB2.5 | IO_L23P_T3_34 | 5 | 6 | IO_L24N_T3_34 | JB2.6
JB2.7 | IO_L23N_T3_34 | 7 | 8 | IO_L24P_T3_34 | JB2.8
JB2.9 | GND | 9 | 10 | GND | JB2.10
JB2.11 | IO_L20P_T3_34 | 11 | 12 | IO_L19N_T3_VREF_34 | JB2.12
JB2.13 | IO_L20N_T3_34 | 13 | 14 | IO_L19P_T3_34 | JB2.14
JB2.15 | GND | 15 | 16 | GND | JB2.16
JB2.17 | IO_L21P_T3_DQS_34 | 17 | 18 | IO_L22N_T3_34 | JB2.18
JB2.19 | IO_L21N_T3_DQS_34 | 19 | 20 | IO_L22P_T3_34 | JB2.20
JB2.21 | GND | 21 | 22 | GND | JB2.22
JB2.23 | IO_L15P_T2_DQS_34 | 23 | 24 | IO_L18N_T2_34 | JB2.24
JB2.25 | IO_L15N_T2_DQS_34 | 25 | 26 | IO_L18P_T2_34 | JB2.26
JB2.27 | GND | 27 | 28 | GND | JB2.28
JB2.29 | IO_L16P_T2_34 | 29 | 30 | IO_L17N_T2_34 | JB2.30
JB2.31 | IO_L16N_T2_34 | 31 | 32 | IO_L17P_T2_34 | JB2.32
JB2.33 | GND | 33 | 34 | GND | JB2.34
JB2.35 | IO_L14P_T2_SRCC_34 | 35 | 36 | IO_L13N_T2_MRCC_34 | JB2.36
JB2.37 | IO_L14N_T2_SRCC_34 | 37 | 38 | IO_L13P_T2_MRCC_34 | JB2.38
JB2.39 | SMB_I2C_SCL3 | 39 | 40 | SMB_I2C_SDA3 | JB2.40
Node | FPGA Signal | JC1 |  | FPGA Signal | Node
JC1.1 | VIO_OUT (+3.3V) | 1 | 2 | JC1_SMB_nINT | JC1.2
JC1.3 | VCCO_13 | 3 | 4 | IO_L6N_T0_VREF_13 | JC1.4
JC1.5 | IO_L11P_T1_SRCC_13 | 5 | 6 | IO_L12N_T1_MRCC_13 | JC1.6
JC1.7 | IO_L11N_T1_SRCC_13 | 7 | 8 | IO_L12P_T1_MRCC_13 | JC1.8
JC1.9 | GND | 9 | 10 | GND | JC1.10
JC1.11 | IO_L19P_T3_13 | 11 | 12 | IO_L20N_T3_13 | JC1.12
JC1.13 | IO_L19N_T3_VREF_13 | 13 | 14 | IO_L20P_T3_13 | JC1.14
JC1.15 | GND | 15 | 16 | GND | JC1.16
JC1.17 | IO_L21P_T3_DQS_13 | 17 | 18 | IO_L22N_T3_13 | JC1.18
JC1.19 | IO_L21N_T3_DQS_13 | 19 | 20 | IO_L22P_T3_13 | JC1.20
JC1.21 | GND | 21 | 22 | GND | JC1.22
JC1.23 | IO_L15P_T2_DQS_13 | 23 | 24 | IO_L18N_T2_13 | JC1.24
JC1.25 | IO_L15N_T2_DQS_13 | 25 | 26 | IO_L18P_T2_13 | JC1.26
JC1.27 | GND | 27 | 28 | GND | JC1.28
JC1.29 | IO_L17P_T2_13 | 29 | 30 | IO_L16N_T2_13 | JC1.30
JC1.31 | IO_L17N_T2_13 | 31 | 32 | IO_L16P_T2_13 | JC1.32
JC1.33 | GND | 33 | 34 | GND | JC1.34
JC1.35 | IO_L14P_T2_SRCC_13 | 35 | 36 | IO_L13N_T2_MRCC_13 | JC1.36
JC1.37 | IO_L14N_T2_SRCC_13 | 37 | 38 | IO_L13P_T2_MRCC_13 | JC1.38
JC1.39 | SMB_I2C_SCL4 | 39 | 40 | SMB_I2C_SDA4 | JC1.40
Node | PS Signal | J3 |  | PS Signal | Node
J3.1 | VCCO_MIO1_501 (+1.8V) | 1 | 2 | PS_MIO52_501 | J3.2
J3.3 | NC | 3 | 4 | PS_MIO53_501 | J3.4
J3.5 | PS_MIO16_501 | 5 | 6 | PS_MIO19_501 | J3.6
J3.7 | PS_MIO17_501 | 7 | 8 | PS_MIO18_501 | J3.8
J3.9 | GND | 9 | 10 | GND | J3.10
J3.11 | PS_MIO20_501 | 11 | 12 | PS_MIO23_501 | J3.12
J3.13 | PS_MIO21_501 | 13 | 14 | PS_MIO22_501 | J3.14
J3.15 | GND | 15 | 16 | GND | J3.16
J3.17 | PS_MIO24_501 | 17 | 18 | PS_MIO27_501 | J3.18
J3.19 | PS_MIO25_501 | 19 | 20 | PS_MIO26_501 | J3.20
J3.21 | GND | 21 | 22 | GND | J3.22
J3.23 | PS_MIO28_501 | 23 | 24 | PS_MIO31_501 | J3.24
J3.25 | PS_MIO29_501 | 25 | 26 | PS_MIO30_501 | J3.26
J3.27 | GND | 27 | 28 | GND | J3.28
J3.29 | PS_MIO32_501 | 29 | 30 | PS_MIO35_501 | J3.30
J3.31 | PS_MIO33_501 | 31 | 32 | PS_MIO34_501 | J3.32
J3.33 | GND | 33 | 34 | GND | J3.34
J3.35 | PS_MIO36_501 | 35 | 36 | PS_MIO39_501 | J3.36
J3.37 | PS_MIO37_501 | 37 | 38 | PS_MIO38_501 | J3.38
J3.39 | SMB_I2C_SCL5 | 39 | 40 | SMB_I2C_SDA5 | J3.40
Node | Signal | J2 |  | Signal | Node
J2.1 | VP_0 | 1 | 2 | VN_0 | J2.2
J2.3 | DAC_OUT1/ADC_IN4 | 3 | 4 | DAC_OUT2/ADC_IN5 | J2.4
J2.5 | GND | 5 | 6 | GND | J2.6
J2.7 | SMB_I2C_SCL7 | 7 | 8 | SMB_I2C_SDA7 | J2.8
J2.9 | GND | 9 | 10 | GND | J2.10
J2.11 | BT_AUD_CLK | 11 | 12 | BT_AUD_FSYNC | J2.12
J2.13 | BT_AUD_OUT | 13 | 14 | BT_AUD_IN | J2.14
J2.15 | MCU_SWCLK/PA13 | 15 | 16 | MCU_SWDIO/PA14 | J2.16
J2.17 | MCU_nRST | 17 | 18 | MCU_VDDIO2 (+3.3V) | J2.20
J2.19 | Zynq nRST(PS_SRST_B_501) | 19 | 20 | GND | J2.18
J2.21 | TCK_0 | 21 | 22 | TDI_0 | J2.22
J2.23 | TMS_0 | 23 | 24 | TDO_0 | J2.24
J2.25 | VCCO_0 (+3.3V) | 25 | 26 | PGND | J2.26
J2.27 | GND | 27 | 28 | GND | J2.28
J2.29 | VIN (+3.7-17V) | 29 | 30 | VIN (+3.7-17V) | J2.30